## SENSITIVITY
| Factor 1 | Factor 2 | Factor 3 | Factor 4 | Response 1 | Response 2 | Response 3 | Response 4
Run | A:altitudine | B:temperatura | C:polverosità | D:umidità relativa | potenza diesel (BASELINE) | potenza H2 | BSFC diesel | BSFC h2 | sat. Ciclo A | sat. Ciclo B | sat. Ciclo C | eta diesel | eta H2 |  | colonna di appoggio (non riportata)
| m.s.l.m | °C | kPa | % | kW | kW | g/kWh | g/kWh | % | % | % |  |  |  | fattore alpha ISO 3046-1
1 | 2000 | -10 | 4 | 60 | 306.7754 | 212.442 | 232.0274 | 81.3571 | 34.56 | 73.2106 | 127.0182 | 36.7402 | 36.8745 | 100.4% |  | Psat | Pvap | Pamb | Pdry
2 | 2000 | 20 | 2 | 60 | 271.4187 | 187.9574 | 244.5862 | 85.7607 | 39.062 | 82.7475 | 143.5644 | 34.8537 | 34.9811 | 100.4% | 0.95867 | 0.2859 | 0.17154 | 79.4822 | 75.3107
3 | 2000 | 30 | 6 | 90 | 245.1141 | 169.7415 | 253.9297 | 89.0368 | 43.254 | 91.6276 | 158.9711 | 33.5713 | 33.6939 | 100.4% | 0.84818 | 2.3399 | 1.4039 | 79.4822 | 76.0783
4 | 4000 | -10 | 2 | 30 | 260.2786 | 135.1822 | 248.5432 | 87.1481 | 54.3119 | 115.0521 | 199.6121 | 34.2988 | 34.4242 | 100.4% | 0.76598 | 4.2459 | 3.8213 | 79.4822 | 69.6609
5 | 4000 | -10 | 4 | 90 | 253.5978 | 131.7123 | 250.9163 | 87.9802 | 55.7427 | 118.0831 | 204.8707 | 33.9745 | 34.0986 | 100.4% | 0.81337 | 0.2859 | 0.085771 | 61.6358 | 59.5501
6 | 3000 | 10 | 2 | 90 | 258.864 | 156.8554 | 249.0457 | 87.3243 | 46.8074 | 99.155 | 172.031 | 34.2296 | 34.3547 | 100.4% | 0.79249 | 0.2859 | 0.25731 | 61.6358 | 57.3785
7 | 1000 | 30 | 2 | 90 | 279.5098 | 217.7556 | 241.7123 | 84.7529 | 33.7167 | 71.4241 | 123.9188 | 35.2682 | 35.397 | 100.4% | 0.80895 | 1.2288 | 1.1059 | 70.1003 | 66.9943
8 | 4000 | 10 | 2 | 30 | 237.5829 | 123.3946 | 256.6048 | 89.9748 | 59.5002 | 126.0428 | 218.6806 | 33.2213 | 33.3427 | 100.4% | 0.87347 | 4.2459 | 3.8213 | 89.8561 | 84.0347
9 | 4000 | -10 | 2 | 60 | 260.0161 | 135.0459 | 248.6365 | 87.1808 | 54.3667 | 115.1683 | 199.8136 | 34.286 | 34.4112 | 100.4% | 0.74245 | 1.2288 | 0.36864 | 61.6358 | 59.2672
10 | 2000 | 30 | 2 | 30 | 261.0226 | 180.7581 | 248.279 | 87.0555 | 40.6178 | 86.0432 | 149.2824 | 34.3354 | 34.4608 | 100.4% | 0.81255 | 0.2859 | 0.17154 | 61.6358 | 59.4643
11 | 0 | -10 | 6 | 90 | 320 | 277 | 212.7499 | 74.5977 | 26.5054 | 56.148 | 97.4152 | 40.0693 | 40.2157 | 100.4% | 0.8157 | 4.2459 | 1.2738 | 79.4822 | 76.2085
12 | 4000 | 20 | 6 | 90 | 212.2144 | 110.2189 | 265.6158 | 93.1344 | 66.6129 | 141.1101 | 244.8219 | 32.0943 | 32.2115 | 100.4% | 1.1283 | 0.2859 | 0.25731 | 101.3 | 95.0427
13 | 0 | 45 | 4 | 30 | 286.195 | 247.7376 | 239.3376 | 83.9203 | 29.6362 | 62.7801 | 108.9217 | 35.6181 | 35.7482 | 100.4% | 0.66317 | 2.3399 | 2.1059 | 61.6358 | 53.53
14 | 1000 | -10 | 2 | 90 | 320 | 265.6695 | 219.8666 | 77.0931 | 27.6358 | 58.5427 | 101.5698 | 38.7724 | 38.914 | 100.4% | 0.89436 | 9.5889 | 2.8767 | 101.3 | 94.4233
15 | 0 | 10 | 2 | 60 | 320 | 277 | 220.5134 | 77.3199 | 26.5054 | 56.148 | 97.4152 | 38.6586 | 38.7999 | 100.4% | 1.0657 | 0.2859 | 0.25731 | 89.8561 | 87.5988
16 | 0 | 30 | 4 | 60 | 304.0109 | 263.1594 | 233.0094 | 81.7014 | 27.8994 | 59.1011 | 102.5386 | 36.5854 | 36.7191 | 100.4% | 1.06 | 1.2288 | 0.73727 | 101.3 | 98.5627
17 | 4000 | 30 | 4 | 60 | 207.978 | 108.0186 | 267.1206 | 93.662 | 67.9698 | 143.9845 | 249.8089 | 31.9135 | 32.0301 | 100.4% | 0.95003 | 4.2459 | 2.5475 | 101.3 | 94.7525
18 | 4000 | -10 | 6 | 60 | 247.6454 | 128.6208 | 253.0306 | 88.7215 | 57.0825 | 120.9213 | 209.7949 | 33.6906 | 33.8137 | 100.4% | 0.64993 | 4.2459 | 2.5475 | 61.6358 | 55.0883
19 | 3000 | 30 | 4 | 90 | 226.6285 | 137.3227 | 260.4958 | 91.3391 | 53.4653 | 113.2588 | 196.5006 | 32.7251 | 32.8446 | 100.4% | 0.77389 | 0.2859 | 0.17154 | 61.6358 | 55.4643
20 | 0 | -10 | 6 | 30 | 320 | 277 | 212.5879 | 74.5409 | 26.5054 | 56.148 | 97.4152 | 40.0999 | 40.2464 | 100.4% | 0.70821 | 4.2459 | 3.8213 | 70.1003 | 62.2789
21 | 4000 | 10 | 6 | 30 | 226.2415 | 117.5042 | 260.6333 | 91.3873 | 62.4829 | 132.3613 | 229.6429 | 32.7078 | 32.8273 | 100.4% | 1.1297 | 0.2859 | 0.085771 | 101.3 | 95.2142
22 | 1000 | -10 | 2 | 30 | 320 | 266.0335 | 219.7006 | 77.0348 | 27.598 | 58.4626 | 101.4308 | 38.8017 | 38.9434 | 100.4% | 0.707 | 1.2288 | 0.36864 | 61.6358 | 55.2672
23 | 0 | 45 | 4 | 90 | 273.8736 | 237.0718 | 243.7142 | 85.4549 | 30.9695 | 65.6046 | 113.822 | 34.9784 | 35.1062 | 100.4% | 1.0671 | 0.2859 | 0.085771 | 89.8561 | 87.7703
24 | 1000 | 45 | 6 | 30 | 257.0211 | 200.2355 | 249.7003 | 87.5538 | 36.6668 | 77.6736 | 134.7613 | 34.1399 | 34.2646 | 100.4% | 0.85585 | 9.5889 | 8.63 | 101.3 | 88.67
25 | 4000 | 10 | 4 | 30 | 231.9419 | 120.4648 | 258.6085 | 90.6774 | 60.9473 | 129.1082 | 223.999 | 32.9639 | 33.0843 | 100.4% | 0.80319 | 9.5889 | 2.8767 | 89.8561 | 80.9794
26 | 4000 | 10 | 6 | 90 | 224.1246 | 116.4047 | 261.3852 | 91.651 | 63.0731 | 133.6114 | 231.8119 | 32.6137 | 32.7329 | 100.4% | 0.72482 | 1.2288 | 0.36864 | 61.6358 | 57.2672
27 | 1000 | 30 | 6 | 60 | 273.131 | 212.7861 | 243.978 | 85.5474 | 34.5041 | 73.0922 | 126.8128 | 34.9406 | 35.0683 | 100.4% | 0.70039 | 1.2288 | 1.1059 | 61.6358 | 54.5299
28 | 2000 | 20 | 4 | 30 | 268.1686 | 185.7068 | 245.7407 | 86.1654 | 39.5354 | 83.7503 | 145.3043 | 34.69 | 34.8167 | 100.4% | 0.85353 | 4.2459 | 2.5475 | 89.8561 | 81.3085
29 | 3000 | -10 | 6 | 30 | 273.7887 | 165.8989 | 243.7444 | 85.4655 | 44.2559 | 93.7499 | 162.6533 | 34.9741 | 35.1019 | 100.4% | 0.83803 | 2.3399 | 0.70196 | 79.4822 | 74.7803
30 | 0 | 20 | 2 | 30 | 320 | 277 | 225.3993 | 79.033 | 26.5054 | 56.148 | 97.4152 | 37.8206 | 37.9588 | 100.4% | 0.85559 | 0.2859 | 0.085771 | 70.1003 | 64.0145
[9 empty] | commento | commento | commento |  | commento |  | 1.017 | 2.3399 | 0.70196 | 101.3 | 98.598
commento
[9 empty] | 43.2765 | 91.6753 | 159.054
Note on J34: [Commento in thread] La versione di Excel in uso consente di leggere questo commento in thread, ma tutte le modifiche a esso apportate verranno rimosse se il file viene aperto in una versione più recente di Excel. Ulteriori informazioni: https://go.microsoft.com/fwlink/?linkid=870924 Commento: L'analisi dimostra che per missioni a basso carico medio (70 kW), come l'utilizzo urbano o gli spostamenti a vuoto, il motore H2 retrofittato è assolutamente adeguato. La riserva di potenza è tale da assorbire totalmente il de-rating ambientale senza mai rischiare lo stallo, rendendo superfluo un controllo attivo del carico.
Note on K34: [Commento in thread] La versione di Excel in uso consente di leggere questo commento in thread, ma tutte le modifiche a esso apportate verranno rimosse se il file viene aperto in una versione più recente di Excel. Ulteriori informazioni: https://go.microsoft.com/fwlink/?linkid=870924 Commento: Per missioni a medio carico (149 kW), il sistema entra in crisi solo nelle combinazioni ambientali più severe. Questo scenario rappresenta il caso di studio ideale per implementare strategie di de-rating 'soft', limitando la coppia massima solo nei transitori più gravosi.
Note on L34: [Commento in thread] La versione di Excel in uso consente di leggere questo commento in thread, ma tutte le modifiche a esso apportate verranno rimosse se il file viene aperto in una versione più recente di Excel. Ulteriori informazioni: https://go.microsoft.com/fwlink/?linkid=870924 Commento: Per cicli pesanti dove è richiesta una potenza media alta e costante (come ambito minerario o ferroviario) l’applicazione immediata di tecnologie PFI a idrogeno sembrerebbe soffrire anche in condizioni ambientali ideali, il che chiaramente non si pone bene con i possibili ambiti di applicazione.
Note on N34: [Commento in thread] La versione di Excel in uso consente di leggere questo commento in thread, ma tutte le modifiche a esso apportate verranno rimosse se il file viene aperto in una versione più recente di Excel. Ulteriori informazioni: https://go.microsoft.com/fwlink/?linkid=870924 Commento: Notiamo che, sebbene l’idrogeno PFI abbia costantemente problemi con la quantità e la qualità dell’aria che ‘respira’, ciò che è in grado di bruciare lo brucia in maniera più efficiente rispetto ad un motore diesel tradizionale, e questo è vero per ognuna delle 30 run che abbiamo osservato. Ciò giustifica completamente la ricerca e lo sviluppo di questa tecnologia e fa ben sperare per tecnologie più strutturate, ad iniezione diretta (ad esempio) e più complete anche di sistemi elettronici di regolazione del flusso d’aria.
Note on S35: [Commento in thread] La versione di Excel in uso consente di leggere questo commento in thread, ma tutte le modifiche a esso apportate verranno rimosse se il file viene aperto in una versione più recente di Excel. Ulteriori informazioni: https://go.microsoft.com/fwlink/?linkid=870924 Commento: La centralina taglierebbe la potenza al valore nominale, nei casi in cui le condizioni fossero tanto favorevoli da avere un valore di alpha > 1, per non mandare in difficoltà il motore. Tuttavia, ai fini dell’esperimento va bene anche mantenere i valori > 1, per mantenere una rappresentazione di quelle situazioni particolarmente favorevoli.